## 物理点
类型 | 序号 | 设备 | 功用 | 信号类型 | PLC模块 | 通道编号 | 接线点编号 | 地址 | 备注
DI | 1 | 相序故障 | 故障输入 | 干接点 | PLC1 | X0 | X0 | X0 | 断开为故障
| 2 | 备用 |  |  | PLC1 | X1 | X0 | X0
| 3 | 备用 |  |  | PLC1 | X2 | X0 | X0
| 4 | 备用 |  |  | PLC1 | X3 | X0 | X0
| 5 | 备用 |  |  | PLC1 | X4 | X0 | X0
| 6 | 备用 |  |  | PLC1 | X5 | X0 | X0
| 7 | 备用 |  |  | PLC1 | X6 | X0 | X0
| 8 | 备用 |  |  | PLC1 | X7 | X0 | X0
| 9 | 备用 |  |  | PLC1 | X10 | X10 | X10
| 10 | 备用 |  |  | PLC1 | X11 | X11 | X11
| 11 | 备用 |  |  | PLC1 | X12 | X12 | X12
| 12 | 备用 |  |  | PLC1 | X13 | X13 | X13
| 13 | 备用 |  |  | PLC1 | X14 | X14 | X14
| 14 | 备用 |  |  | PLC1 | X15 | X15 | X15
| 15 | 备用 |  |  | PLC1 | X16 | X16 | X16
| 16 | 备用 |  |  | PLC1 | X17 | X17 | X17
DO | 1 | 主管蝶阀 | 开关控制 | DC24V继电器 | PLC1 | Y0 | Y0 | Y0 | 通电开阀
| 2 | 粗管蝶阀 | 开关控制 | DC24V继电器 | PLC1 | Y1 | Y1 | Y1 | 通电开阀
| 3 | 细管蝶阀 | 开关控制 | DC24V继电器 | PLC1 | Y2 | Y2 | Y2 | 通电开阀
| 4 | 差压阀 | 开关控制 | DC24V继电器 | PLC1 | Y3 | Y3 | Y3 | 通电开阀
| 5 | X轴液压电磁阀 | 向右控制 | DC24V继电器 | PLC1 | Y4 | Y4 | Y4
| 6 |  | 向左控制 | DC24V继电器 | PLC1 | Y5 | Y5 | Y5
| 7 | Y轴液压电磁阀 | 向前控制 | DC24V继电器 | PLC1 | Y6 | Y6 | Y6
| 8 |  | 向后控制 | DC24V继电器 | PLC1 | Y7 | Y7 | Y7
| 9 | Z轴液压电磁阀 | 向上控制 | DC24V继电器 | PLC1 | Y10 | Y10 | Y10
| 10 |  | 向下控制 | DC24V继电器 | PLC1 | Y11 | Y11 | Y11
| 11 | 液压总电磁阀 | 开关控制 | DC24V继电器 | PLC1 | Y12 | Y12 | Y12
| 12 | KM1 | 接触器控制 | DC24V继电器 | PLC1 | Y13 | Y13 | Y13
| 13 | 液压站 | 接触器控制 | DC24V继电器 | PLC1 | Y14 | Y14 | Y14
| 14 | 水泵 | 接触器控制 | DC24V继电器 | PLC1 | Y15 | Y15 | Y15
| 15 | 气泵 | 接触器控制 | DC24V继电器 | PLC1 | Y16 | Y16 | Y16
| 16 | 风机变频 | 变频器启停控制 |  | PLC1 | Y17 | Y17 | Y17
AO | 1 | 风机变频器 | 频率给定值 | 4～20mA | PLC3 | CH1 | IO1
| 2 | 水泵变频器 | 频率给定值 | 4～20mA | PLC3 | CH2 | IO2
| 3 | 备用 |  |  | PLC3 | CH3 | IO3
| 4 | 备用 |  |  | PLC3 | CH4 | IO4
AI | 1 | 位移传感器1 | 位移值 | 0-5V | PLC4 | CH1 | V1
| 2 | 位移传感器2 | 位移值 | 0-5V | PLC4 | CH2 | V2
| 3 | 位移传感器3 | 位移值 | 0-5V | PLC4 | CH3 | V3
| 4 | 位移传感器4 | 位移值 | 0-5V | PLC4 | CH4 | V4
| 5 | 位移传感器5 | 位移值 | 0-5V | PLC5 | CH1 | V1
| 6 | 位移传感器6 | 位移值 | 0-5V | PLC5 | CH2 | V2
| 7 | 位移传感器7 | 位移值 | 0-5V | PLC5 | CH3 | V3
| 8 | 位移传感器8 | 位移值 | 0-5V | PLC5 | CH4 | V4
| 9 | 位移传感器9 | 位移值 | 0-5V | PLC6 | CH1 | V1
| 10 | 位移传感器10 | 位移值 | 0-5V | PLC6 | CH2 | V2
| 11 | 位移传感器11 | 位移值 | 0-5V | PLC6 | CH3 | V3
| 12 | 位移传感器12 | 位移值 | 0-5V | PLC6 | CH4 | V4
| 13 | 小差压传感器 | 风压值 | 4～20mA | PLC7 | CH1 | V1/I1
| 14 | 大差压传感器 | 风压值 | 4～20mA | PLC7 | CH2 | V2/I2
| 15 | 细管风速传感器 | 风速值 | 4～20mA | PLC7 | CH3 | V3/I3
| 16 | 粗管风速传感器 | 风速值 | 4～20mA | PLC7 | CH4 | V4/I4

## M量
M0-511，M768-999，M2000-2047
类型 | 序号 | 地址 | 信号名称 | 模式 切换复位 | 停止复位
设备状态 | 0 | M100 | 主管蝶阀1开状态
| 1 | M101 | 粗管蝶阀2开状态
| 2 | M102 | 细管蝶阀3开状态
| 3 | M103 | 加粗管蝶阀4状态
| 4 | M104 | 差压阀开状态
| 5 | M105 | KM1吸合状态
| 6 | M106 | 水泵运行状态
| 7 | M107 | 气泵运行状态
| 8 | M108 | 风机变频启动状态
| 9 | M109 | 水泵变频启动状态
| 10 | M110 | 液压站运行状态
| 11 | M111 | 液压总阀开状态
| 12 | M112 | X轴向右状态
| 13 | M113 | X轴向左状态
| 14 | M114 | Y轴向前状态
| 15 | M115 | Y轴向后状态
| 16 | M116 | Z轴向上状态
| 17 | M117 | Z轴向下状态
| 18 | M118 | X定点到位
| 19 | M119 | Y定点到位
| 20 | M120 | Z定点到位
| 21 | M121
| 22 | M122
| 23 | M123
| 24 | M124
| 25 | M125
| 26 | M126
| 27 | M127
| 28 | M128
| 29 | M129
| 30 | M130 | 相序正常状态
| 31 | M131 | 通讯闪烁状态
阀门反馈状态 | 0 | M150 | 阀门故障状态
| 1 | M151 | 伺服报警状态
| 2 | M152 | 阀门正压位置
| 3 | M153 | 阀门负压位置
| 4 | M154 | 阀门自检完成
| 5 | M155 | 阀门正压模式完成
| 6 | M156 | 阀门负压模式完成
| 7 | M157 | 阀门正压波动准备完成
| 8 | M158 | 阀门负压波动准备完成
| 9 | M159 | 阀门正压波动完成
| 10 | M160 | 阀门负压波动完成
| 11 | M161 | 阀门正压降低
| 12 | M162 | 阀门正压升高
| 13 | M163 | 阀门负压降低
| 14 | M164 | 阀门负压升高
程控输出 | 0 | M200 | 主管蝶阀程控输出 | √ | √
| 1 | M201 | 粗管蝶阀程控输出 | √ | √
| 2 | M202 | 细管蝶阀程控输出 | √ | √
| 3 | M203 | 加粗管蝶阀程控输出 | √ | √
| 4 | M204 | 差压程控输出 | √ | √
| 5 | M205 | KM1程控输出 | √ | √
| 6 | M206 | 水泵程控输出 | √ | √
| 7 | M207 | 气泵程控输出 | √ | √
| 8 | M208 | 风机变频程控输出 | √ | √
| 9 | M209 | 水泵变频程控输出 | √ | √
| 10 | M210 | 液压站程控输出 | √ | √
| 11 | M211 | 液压总阀程控输出 | √ | √
| 12 | M212 | X轴向右程控输出 | √ | √
| 13 | M213 | X轴向左程控输出 | √ | √
| 14 | M214 | Y轴向前程控输出 | √ | √
| 15 | M215 | Y轴向后程控输出 | √ | √
| 16 | M216 | Z轴向上程控输出 | √ | √
| 17 | M217 | Z轴向下程控输出 | √ | √
位移输出 | 0 | M250 | 液压站位移输出
| 1 | M251 | 液压总阀位移输出
| 2 | M252 | X右点动位移输出
| 3 | M253 | X左点动位移输出
| 4 | M254 | Y前点动位移输出
| 5 | M255 | Y后点动位移输出
| 6 | M256 | Z上点动位移输出
| 7 | M257 | Z下点动位移输出
| 8 | M258 | X右持续位移输出
| 9 | M259 | X左持续位移输出
| 10 | M260 | Y前持续位移输出
| 11 | M261 | Y后持续位移输出
| 12 | M262 | Z上持续位移输出
| 13 | M263 | Z下持续位移输出
| 14 | M264 | X右定点位移输出
| 15 | M265 | X左定点位移输出
| 16 | M266 | Y前定点位移输出
| 17 | M267 | Y后定点位移输出
| 18 | M268 | Z上定点位移输出
| 19 | M269 | Z下定点位移输出
看门狗 | 0 | M350 | 看门狗
紧急停机 | 0 | M360 | 紧急停机指令
程控指令 | 0 | M400 | 主管蝶阀1程控指令 | √ | √
| 1 | M401 | 粗管蝶阀2程控指令 | √ | √
| 2 | M402 | 细管蝶阀3程控指令 | √ | √
| 3 | M403 | 加粗管蝶阀4程控指令 | √ | √
| 4 | M404 | 差压程控指令 | √ | √
| 5 | M405 | KM1程控指令 | √ | √
| 6 | M406 | 水泵程控指令 | √ | √
| 7 | M407 | 气泵程控指令 | √ | √
| 8 | M408 | 风机变频程控指令 | √ | √
| 9 | M409 | 水泵变频程控指令 | √ | √
| 10 | M410 | 液压站程控指令 | √ | √
| 11 | M411 | 液压总阀程控指令 | √ | √
| 12 | M412 | X轴向右程控指令 | √ | √
| 13 | M413 | X轴向左程控指令 | √ | √
| 14 | M414 | Y轴向前程控指令 | √ | √
| 15 | M415 | Y轴向后程控指令 | √ | √
| 16 | M416 | Z轴向上程控指令 | √ | √
| 17 | M417 | Z轴向下程控指令 | √ | √

## 普通D量
D0-407，D600-999，D3920-9999
类型 | 序号 | 编号 | Modbus 地址 | 功用 | 备注
暂存值 | 0 | D0 |  | Y左+Y中计算和
| 1 | D1
| 2 | D2 |  | Y左+Y中+Y右计算和
| 3 | D3
| 4 | D4 |  | Z左+Z中计算和
| 5 | D5
| 6 | D6 |  | Z左+Z中+Z右计算和
| 7 | D7
| 8 | D8 |  | 风速频率手动设定计算
| 9 | D9
| 10 | D10 |  | 水泵频率手动设定计算
| 11 | D11 |  | X右定位目标修正后 | X目标+右定修正
| 12 | D12 |  | X左定位目标修正后 | X目标+左定修正
| 13 | D13 |  | Y前定位目标修正后 | Y目标+前定修正
| 14 | D14 |  | Y后定位目标修正后 | Y目标+后定修正
| 15 | D15 |  | Z上定位目标修正后 | Z目标+上定修正
| 16 | D16 |  | Z下定位目标修正后 | Z目标+下定修正
| 17 | D17 |  | X右目标左 | X目标+右修+误差
| 18 | D18 |  | X右目标右 | X目标+右修-误差
| 19 | D19 |  | X左目标左 | X目标+左修+误差
| 20 | D20 |  | X左目标右 | X目标+左修-误差
| 21 | D21 |  | Y前目标后 | Y目标+前修+误差
| 22 | D22 |  | Y前目标前 | Y目标+前修-误差
| 23 | D23 |  | Y后目标后 | Y目标+后修+误差
| 24 | D24 |  | Y后目标前 | Y目标+后修-误差
| 25 | D25 |  | Z上目标上 | Z目标+上修+误差
| 26 | D26 |  | Z上目标下 | Z目标+上修-误差
| 27 | D27 |  | Z下目标上 | Z目标+下修+误差
| 28 | D28 |  | Z下目标下 | Z目标+下修-误差
| 29 | D29 |  | Y左+Y中采集和
| 30 | D30 |  | Y左+Y中+Y右采集和
| 31 | D31 |  | Z左+Z中采集和
| 32 | D32 |  | Z左+Z中+Z右采集和
| 33 | D33 |  | X轴位移值（自编号）
| 34 | D34 |  | Y轴位移平均（自编号）
| 35 | D35 |  | Z轴位移平均（自编号）
| 36 | D36 |  | Y左+Y中（自编号）
| 37 | D37 |  | Y左+Y中+Y右（自编号）
| 38 | D38 |  | Z左+Z中（自编号）
| 39 | D39 |  | Z左+Z中+Z右（自编号）
ToPC状态参数 | 0 | D300 | 4396 | 状态监测1
| 1 | D301 | 4397 | 状态监测2
| 2 | D302 | 4398 | 状态监测3
| 3 | D303 | 4399 | 状态监测4
| 4 | D304 | 4400 | 位移1采集值 | 0-4000 | 0
| 5 | D305 | 4401 | 位移2采集值 | 0-4000 | 1
| 6 | D306 | 4402 | 位移3采集值 | 0-4000 | 2
| 7 | D307 | 4403 | 位移4采集值 | 0-4000 | 3
| 8 | D308 | 4404 | 位移5采集值 | 0-4000 | 4
| 9 | D309 | 4405 | 位移6采集值 | 0-4000 | 5
| 10 | D310 | 4406 | 位移7采集值 | 0-4000 | 6
| 11 | D311 | 4407 | 位移8采集值 | 0-4000 | 7
| 12 | D312 | 4408 | 位移9采集值 | 0-4000 | 8
| 13 | D313 | 4409 | 位移10采集值 | 0-4000 | 9
| 14 | D314 | 4410 | 位移11采集值 | 0-4000 | 10
| 15 | D315 | 4411 | 位移12采集值 | 0-4000 | 11
| 16 | D316 | 4412 | 差压小采集值 | 0-4000 | 12
| 17 | D317 | 4413 | 差压中采集值 | 0-4000 | 13
| 18 | D318 | 4414 | 差压大采集值 | 0-4000 | 14
| 19 | D319 | 4415 | 风速细采集值 | 0-4000 | 15
| 20 | D320 | 4416 | 风速粗采集值 | 0-4000 | 16
| 21 | D321 | 4417 | 风速加粗采集值 | 0-4000 | 17
| 22 | D322 | 4418 | 流量采集值 | 0-4000 | 18
| 23 | D323 | 4419 | 风机频率输出值 | 0-32000 | 19
| 24 | D324 | 4420 | 水泵频率输出值 | 0-32000 | 20
| 25 | D325 | 4421 | 换向阀当前模式 |  | 21
| 26 | D326 | 4422 | 换向阀正压已波次数 |  | 22
| 27 | D327 | 4423 | 换向阀负压已波次数 |  | 23
| 28 | D328 | 4424 | 换向阀故障类型 |  | 24
| 29 | D329 | 4425 | 换向阀自检状态 |  | 25
| 30 | D330 | 4426 | 换向阀手动状态 |  | 26
| 31 | D331 | 4427 | 换向阀正低压准备 |  | 27
| 32 | D332 | 4428 | 换向阀负低压准备 |  | 28
| 33 | D333 | 4429 | 换向阀正压波动 |  | 29
| 34 | D334 | 4430 | 换向阀负压波动 |  | 30
| 35 | D335 | 4431 | 换向阀当前动作 |  | 31
| 36 | D336 | 4432 | 换向阀状态量1 |  | 32
| 37 | D337 | 4433 | 换向阀状态量2 |  | 33
位移定位偏差设定 | 0 | D500 |  | X右偏差允许 | 正数，对应采集值
| 1 | D501 |  | X左偏差允许 | 正数，对应采集值
| 2 | D502 |  | Y前偏差允许 | 正数，对应采集值
| 3 | D503 |  | Y后偏差允许 | 正数，对应采集值
| 4 | D504 |  | Z上偏差允许 | 正数，对应采集值
| 5 | D505 |  | Z下偏差允许 | 正数，对应采集值
| 6 | D506 |  | X右定位修正 | 有符号，对应采集值
| 7 | D507 |  | X左定位修正 | 有符号，对应采集值
| 8 | D508 |  | Y前定位修正 | 有符号，对应采集值
| 9 | D509 |  | Y后定位修正 | 有符号，对应采集值
| 10 | D510 |  | Z上定位修正 | 有符号，对应采集值
| 11 | D511 |  | Z下定位修正 | 有符号，对应采集值
设备运行模式 | 0 | D600 |  | 119紧急停机， 01程控模式， 02位移模式
上循环模式 | 1 | D602
阀门控制模式 | 0 | D700 |  | 03自检模式 05正压模式 06负压模式 07正压低压准备模式 08负压低压准备模式 09次数波动正压模式 10次数波动负压模式 88复位模式
阀门控制指令暂存区 | 0 | D710 |  | 阀门运行模式暂存
| 1 | D711 |  | 低压准备频率暂存
| 2 | D712
| 3 | D713 |  | 低压准备脉冲个数暂存
| 4 | D714
| 5 | D715 |  | 设定压力暂存
| 6 | D716 |  | 压力通道暂存(2大压差，3中压差）
| 7 | D717 |  | 波动脉冲频率暂存
| 8 | D718
| 9 | D719 |  | 波动脉冲修正暂存
| 10 | D720
| 11 | D721 |  | 波动次数暂存
| 12 | D722 |  | 阀门看门狗暂存
PLClink AD采集值 | 0 | D1480 |  | 位移1-485
| 1 | D1481 |  | 位移2-485
| 2 | D1482 |  | 位移3-485
| 3 | D1483 |  | 位移4-485
| 4 | D1512 |  | 位移5-485
| 5 | D1513 |  | 位移6-485
| 6 | D1514 |  | 位移7-485
| 7 | D1515 |  | 位移8-485
| 8 | D1544 |  | 位移9-485
| 9 | D1545 |  | 位移10-485
| 10 | D1546 |  | 位移11-485
| 11 | D1547 |  | 位移12-485
| 12 | D1576 |  | 小差压-485
| 13 | D1577 |  | 大差压-485
| 14 | D1578 |  | 细风速-485
| 15 | D1579 |  | 粗风速-485
| 16 | D1608 |  | 加粗风速
| 17 | D1609 |  | 水流量
| 18 | D1610 |  | 中差压
| 19 | D1611
PLClink 阀门箱状态 | 0 | D1640 |  | 当前模式 | 阀门箱D600
| 1 | D1641 |  | 正压已波动次数 | 阀门箱D601
| 2 | D1642 |  | 负压已波动次数 | 阀门箱D602
| 3 | D1643 |  | 故障类型 | 阀门箱D603
| 4 | D1644 |  | 自检状态 | 阀门箱D604
| 5 | D1645 |  | 手动状态 | 阀门箱D605
| 6 | D1646 |  | 正压低压准备状态 | 阀门箱D606
| 7 | D1647 |  | 负压低压准备状态 | 阀门箱D607
| 8 | D1648 |  | 正压波动状态 | 阀门箱D608
| 9 | D1649 |  | 负压波动状态 | 阀门箱D609
| 10 | D1650 |  | 当前动作类型 | 阀门箱D610
| 11 | D1651 |  | 状态量1 | 阀门箱D611
| 12 | D1652 |  | 状态量2 | 阀门箱D612
PLCLink阀门箱指令 | 0 | D1656 |  |  | 阀门箱D4500 | 阀门模式
| 1 | D1657 |  |  | 阀门箱D4501 | 低压准备脉冲频率
| 2 | D1658 |  |  | 阀门箱D4502
| 3 | D1659 |  |  | 阀门箱D4503 | 低压准备脉冲个数
| 4 | D1660 |  |  | 阀门箱D4504
| 5 | D1661 |  |  | 阀门箱D4505 | 设定压力
| 6 | D1662 |  |  | 阀门箱D4506 | 当前压力
| 7 | D1663 |  |  | 阀门箱D4507 | 波动脉冲频率
| 8 | D1664 |  |  | 阀门箱D4508
| 9 | D1665 |  |  | 阀门箱D4509 | 波动脉冲修正
| 10 | D1666 |  |  | 阀门箱D4510
| 11 | D1667 |  |  | 阀门箱D4511 | 波动次数
| 12 | D1668 |  |  | 阀门箱D4512 | 看门狗指令
传感器修正 设定值 计算值=采集值-修正值 | 0 | D4000 |  | 位移1修正值
| 1 | D4001 |  | 位移2修正值
| 2 | D4002 |  | 位移3修正值
| 3 | D4003 |  | 位移4修正值
| 4 | D4004 |  | 位移5修正值
| 5 | D4005 |  | 位移6修正值
| 6 | D4006 |  | 位移7修正值
| 7 | D4007 |  | 位移8修正值
| 8 | D4008 |  | 位移9修正值
| 9 | D4009 |  | 位移10修正值
| 10 | D4010 |  | 位移11修正值
| 11 | D4011 |  | 位移12修正值
| 12 | D4012 |  | 小差压修正值
| 13 | D4013 |  | 中压差修正值
| 14 | D4014 |  | 大差压修正值
| 15 | D4015 |  | 细风速修正值
| 16 | D4016 |  | 粗风速修正值
| 17 | D4017 |  | 加粗风速修正值
| 18 | D4018 |  | 水流量修正值
传感器采集值 | 0 | D4030 |  | 位移1采集值
| 1 | D4031 |  | 位移2采集值
| 2 | D4032 |  | 位移3采集值
| 3 | D4033 |  | 位移4采集值
| 4 | D4034 |  | 位移5采集值
| 5 | D4035 |  | 位移6采集值
| 6 | D4036 |  | 位移7采集值
| 7 | D4037 |  | 位移8采集值
| 8 | D4038 |  | 位移9采集值
| 9 | D4039 |  | 位移10采集值
| 10 | D4040 |  | 位移11采集值
| 11 | D4041 |  | 位移12采集值
| 12 | D4042 |  | 小差压采集值
| 13 | D4043 |  | 中差压采集值
| 14 | D4044 |  | 大差压采集值
| 15 | D4045 |  | 细风速采集值
| 16 | D4046 |  | 粗风速采集值
| 17 | D4047 |  | 加粗风速采集值
| 18 | D4048 |  | 水流量采集值
| 19 | D4049 |  | Y轴采集值平均值（7、8、9）
| 20 | D4050 |  | Z轴采集值平均值（10、11、12）
传感器计算值 | 0 | D4060 |  | 位移1计算值
| 1 | D4061 |  | 位移2计算值
| 2 | D4062 |  | 位移3计算值
| 3 | D4063 |  | 位移4计算值
| 4 | D4064 |  | 位移5计算值
| 5 | D4065 |  | 位移6计算值
| 6 | D4066 |  | 位移7计算值
| 7 | D4067 |  | 位移8计算值
| 8 | D4068 |  | 位移9计算值
| 9 | D4069 |  | 位移10计算值
| 10 | D4070 |  | 位移11计算值
| 11 | D4071 |  | 位移12计算值
| 12 | D4072 |  | 小差压计算值
| 13 | D4073 |  | 中差压计算值
| 14 | D4074 |  | 大差压计算值
| 15 | D4075 |  | 细风速计算值
| 16 | D4076 |  | 粗风速计算值
| 17 | D4077 |  | 加粗风速计算值
| 18 | D4078 |  | 水流量计算值
| 19 | D4079 |  | Y轴计算值平均值（7、8、9）
| 20 | D4080 |  | Z轴计算值平均值（10、11、12）
位移指令暂存区 | 0 | D4500 |  | 02位移模式
| 1 | D4501 |  | 命令类型（100定位偏差参数，300点动，400持续，500定点，900停止）
| 2 | D4502 |  | 点动模式
| 3 | D4503 |  | X点动（1右2左）
| 4 | D4504 |  | Y点动（1前2后）
| 5 | D4505 |  | Z点动（1上2下）
| 6 | D4506 |  | X点动时长
| 7 | D4507 |  | Y点动时长
| 8 | D4508 |  | Z点动时长
| 9 | D4509 |  | 持续运动模式
| 10 | D4510 |  | X持续方向（0停1右2左）
| 11 | D4511 |  | Y持续方向（0停1前2后）
| 12 | D4512 |  | Z持续方向（0停1上2下）
| 13 | D4513 |  | 定点模式（1X右，2X左，3Y前，4Y后，5Z上，6Z下）
| 14 | D4514 |  | X定点目标
| 15 | D4515 |  | Y定点目标
| 16 | D4516 |  | Z定点目标
| 17 | D4517 |  | X位移尺
| 18 | D4518 |  | Y左位移尺
| 19 | D4519 |  | Y中位移尺
| 20 | D4520 |  | Y右位移尺
| 21 | D4521 |  | Z左位移尺
| 22 | D4522 |  | Z中位移尺
| 23 | D4523 |  | Z右位移尺
程控指令暂存区 | 0 | D5000 |  | 工作模式01
| 1 | D5001 |  | 启停指令1
| 2 | D5002 |  | 启停指令2
| 3 | D5003 |  | 风机频率给定
| 4 | D5004 |  | 水泵频率给定
| 5 | D5005 |  | 阀门模式
| 6 | D5006 |  | 低压准备频率
| 7 | D5007
| 8 | D5008 |  | 低压准备脉冲个数
| 9 | D5009
| 10 | D5010 |  | 设定压力
| 11 | D5011 |  | 压力通道(2大压差，3中压差）
| 12 | D5012 |  | 波动脉冲频率
| 13 | D5013
| 14 | D5014 |  | 波动脉冲修正
| 15 | D5015
| 16 | D5016 |  | 波动次数
程控指令传输区 | 0 | D8000 | 40768 | 指令功能：00待机，01程控，02位移，119紧急停机
| 1 | D8001 | 40769 | 数据1
| 2 | D8002 | 40770 | 数据2
| 3 | D8003 | 40771 | 数据3
| 4 | D8004 | 40772 | 数据4
| 5 | D8005 | 40773 | 数据5
| 6 | D8006 | 40774 | 数据6
| 7 | D8007 | 40775 | 数据7
| 8 | D8008 | 40776 | 数据8
| 9 | D8009 | 40777 | 数据9
| 10 | D8010 | 40778 | 数据10
| 11 | D8011 | 40779 | 数据11
| 12 | D8012 | 40780 | 数据12
| 13 | D8013 | 40781 | 数据13
| 14 | D8014 | 40782 | 数据14
| 15 | D8015 | 40783 | 数据15
| 16 | D8016 | 40784 | 数据16
| 17 | D8017 | 40785 | 数据17
| 18 | D8018 | 40786 | 数据18
| 19 | D8019 | 40787 | 数据19
位移指令传输区 | 0 | D8100 | 40868 | 02位移模式
| 1 | D8101 | 40869 | 命令类型（100定位偏差参数，300点动，400持续，500定点） | 命令类型（100定位偏差参数设定）
| 2 | D8102 | 40870 | 点动模式 | X右偏差范围
| 3 | D8103 | 40871 | X点动（1右2左） | X左偏差范围
| 4 | D8104 | 40872 | Y点动（1前2后） | Y前偏差范围
| 5 | D8105 | 40873 | Z点动（1上2下） | Y后偏差范围
| 6 | D8106 | 40874 | X点动时长 | Z上偏差范围
| 7 | D8107 | 40875 | Y点动时长 | Z下偏差范围
| 8 | D8108 | 40876 | Z点动时长 | X右定位修正
| 9 | D8109 | 40877 | 持续运动模式 | X左定位修正
| 10 | D8110 | 40878 | X持续方向（0停1右2左） | Y前定位修正
| 11 | D8111 | 40879 | Y持续方向（0停1前2后） | Y后定位修正
| 12 | D8112 | 40880 | Z持续方向（0停1上2下） | Z上定位修正
| 13 | D8113 | 40881 | 定点模式（1X右，2X左，3Y前，4Y后，5Z上，6Z下） | Z下定位修正
| 14 | D8114 | 40882 | X定点目标
| 15 | D8115 | 40883 | Y定点目标
| 16 | D8116 | 40884 | Z定点目标
| 17 | D8117 | 40885 | X位移尺
| 18 | D8118 | 40886 | Y左位移尺
| 19 | D8119 | 40887 | Y中位移尺
| 20 | D8120 | 40888 | Y右位移尺
| 21 | D8121 | 40889 | Z左位移尺
| 22 | D8122 | 40890 | Z中位移尺
| 23 | D8123 | 40891 | Z右位移尺

## 程控指令
类型 | 序号 | 编号 | Modbus 地址 | 程控模式
传输数据暂存区 | 0 | D8000 | 40768 | D5000 | 工作模式
| 1 | D8001 | 40769 | D5001 | 启停指令1
| 2 | D8002 | 40770 | D5002 | 启停指令2
| 3 | D8003 | 40771 | D5003 | 风机频率给定
| 4 | D8004 | 40772 | D5004 | 水泵频率给定
| 5 | D8005 | 40773 | D5005 | 阀门模式
| 6 | D8006 | 40774 | D5006 | 低压准备频率
| 7 | D8007 | 40775 | D5007
| 8 | D8008 | 40776 | D5008 | 低压准备脉冲个数
| 9 | D8009 | 40777 | D5009
| 10 | D8010 | 40778 | D5010 | 设定压力
| 11 | D8011 | 40779 | D5011 | 压力通道(2大3中)
| 12 | D8012 | 40780 | D5012 | 波动脉冲频率
| 13 | D8013 | 40781 | D5013
| 14 | D8014 | 40782 | D5014 | 波动脉冲修正
| 15 | D8015 | 40783 | D5015
| 16 | D8016 | 40784 | D5016 | 波动次数

## 层间变形指令
类型 | 序号 | 编号 | Modbus 地址 | 层间变形定位参数 |  | 调试手动位移及层间变形检测（有流量阀）
传输数据暂存区 | 0 | D8100 | 40768 | D600 | 02位移模式 | D4500 | 02位移模式 | D4500 | 02位移模式 | D4500 | 02位移模式 | D4500 | 02位移模式
| 1 | D8101 | 40769 |  | 命令类型（100定位偏差参数） | D4501 | 命令类型（300点动） | D4501 | 命令类型（400持续） | D4501 | 命令类型（500定点） | D4501 | 命令类型（900停止）
| 2 | D8102 | 40770 | D500 | X右偏差范围 | D4502 | 点动模式 | D4502 |  | D4502
| 3 | D8103 | 40771 | D501 | X左偏差范围 | D4503 | X点动（1右2左） | D4503 |  | D4503
| 4 | D8104 | 40772 | D502 | Y前偏差范围 | D4504 | Y点动（1前2后） | D4504 |  | D4504
| 5 | D8105 | 40773 | D503 | Y后偏差范围 | D4505 | Z点动（1上2下） | D4505 |  | D4505
| 6 | D8106 | 40774 | D504 | Z上偏差范围 | D4506 | X点动时长 | D4506 |  | D4506
| 7 | D8107 | 40775 | D505 | Z下偏差范围 | D4507 | Y点动时长 | D4507 |  | D4507
| 8 | D8108 | 40776 | D506 | X右定位修正 | D4508 | Z点动时长 | D4508 |  | D4508
| 9 | D8109 | 40777 | D507 | X左定位修正 | D4509 |  | D4509 | 持续运动模式 | D4509
| 10 | D8110 | 40778 | D508 | Y前定位修正 | D4510 |  | D4510 | X持续方向（0停1右2左） | D4510
| 11 | D8111 | 40779 | D509 | Y后定位修正 | D4511 |  | D4511 | Y持续方向（0停1前2后） | D4511
| 12 | D8112 | 40780 | D510 | Z上定位修正 | D4512 |  | D4512 | Z持续方向（0停1上2下） | D4512
| 13 | D8113 | 40781 | D511 | Z下定位修正 | D4513 |  | D4513 |  | D4513 | 定点模式（1X右，2X左，3Y前，4Y后，5Z上，6Z下）
| 14 | D8114 | 40782 |  |  | D4514 |  | D4514 |  | D4514 | X定点目标
| 15 | D8115 | 40783 |  |  | D4515 |  | D4515 |  | D4515 | Y定点目标
| 16 | D8116 | 40784 |  |  | D4516 |  | D4516 |  | D4516 | Z定点目标
| 17 | D8117 | 40785 |  |  | D4517 |  | D4517 |  | D4517 | X位移尺
| 18 | D8118 | 40786 |  |  | D4518 |  | D4518 |  | D4518 | Y左位移尺
| 19 | D8119 | 40787 |  |  | D4519 |  | D4519 |  | D4519 | Y中位移尺
| 20 | D8120 | 40788 |  |  | D4520 |  | D4520 |  | D4520 | Y右位移尺
| 21 | D8121 | 40789 |  |  | D4521 |  | D4521 |  | D4521 | Z左位移尺
| 22 | D8122 | 40790 |  |  | D4522 |  | D4522 |  | D4522 | Z中位移尺
| 23 | D8123 | 40791 |  |  | D4523 |  | D4523 |  | D4523 | Z右位移尺

## 阀门箱指令
类型 | 序号 | 编号 |  | 正压模式5 |  | 负压模式6 |  | 正压低压准备7 |  | 负压低压准备8 |  | 正压波动9 |  | 负压波动10 |  | 重新自检3 |  | 故障复位88 |  | 看门狗
指令及数据暂存区 | 0 | D1656 | D710 | D400 | 模式 | D400 | 模式 | D400 | 模式 | D400 | 模式 | D400 | 模式 | D400 | 模式 | D400 | 模式 | D400 | 模式
| 1 | D1657 | D711 |  |  |  |  | D4100 | 低压准备脉冲频率 | D4110 | 低压准备脉冲频率
| 2 | D1658 | D712
| 3 | D1659 | D713 |  |  |  |  | D4102 | 低压准备脉冲个数 | D4112 | 低压准备脉冲个数
| 4 | D1660 | D714
| 5 | D1661 | D715 |  |  |  |  | D4104 | 设定压力 | D4114 | 设定压力
| 6 | D1662 | D716 |  |  |  |  | D4105 | 当前压力 | D4115 | 当前压力
| 7 | D1663 | D717 | [8 empty] | D4120 | 波动脉冲频率 | D4130 | 波动脉冲频率
| 8 | D1664 | D718
| 9 | D1665 | D719 | [8 empty] | D4122 | 波动脉冲修正 | D4132 | 波动脉冲修正
| 10 | D1666 | D720
| 11 | D1667 | D721 | [8 empty] | D4124 | 波动次数 | D4134 | 波动次数
| 12 | D1668 | D722 |  | 喂狗 |  | 喂狗 |  | 喂狗 |  | 喂狗 |  | 喂狗 |  | 喂狗 |  | 喂狗 |  | 喂狗 | 喂狗

## 定时器
序号 | 定时器编号 | 功能 | 周期 | 时长 | 类型
1 | T0 | 通讯状态闪烁1 | 100ms | 400ms
2 | T1 | 通讯状态闪烁2 | 100ms | 400ms
3 | T2 | 看门狗1 | 100ms | 2s
4 | T3 | 看门狗2 | 100ms | 20s
5 | T21 | X右点动计时器 | 100ms | 指令值
6 | T22 | X左点动计时器 | 100ms | 指令值
7 | T23 | Y前点动计时器 | 100ms | 指令值
8 | T24 | Y后点动计时器 | 100ms | 指令值
9 | T25 | Z上点动计时器 | 100ms | 指令值
10 | T26 | Z下点动计时器 | 100ms | 指令值
11 | T30 | 层间Z点上定时器 | 100ms | 指令值
12 | T31 | 层间Z点下定时器 | 100ms | 指令值

## 传感器参数
序号 | 传感器 |  |  | 电信号 |  | 电信号对应采集值 |  | 量程 |  | 采集器电信号 |  | 采集器采集值 |  | 采集设备 |  |  | 风压 位置 | 变形 位置 | 备注
| 编号 | 名称 | 信号类型 | 下限 | 上限 | 下限 | 上限 | 下限 | 上限 | 下限 | 上限 | 下限 | 上限 | PLC模块 | 通道 | 接线点
1 | WY1 | 位移尺1 | 0-5V | 0 | 5 | 0 | 4000 | 0 | 225 | -10 | 10 | -8000 | 8000 | PLC4 | CH1 | V1
2 | WY2 | 位移尺2 | 0-5V | 0 | 5 | 0 | 4000 | 0 | 225 | -10 | 10 | -8000 | 8000 | PLC4 | CH2 | V2
3 | WY3 | 位移尺3 | 0-5V | 0 | 5 | 0 | 4000 | 0 | 225 | -10 | 10 | -8000 | 8000 | PLC4 | CH3 | V3
4 | WY4 | 位移尺4 | 0-5V | 0 | 5 | 0 | 4000 | 0 | 225 | -10 | 10 | -8000 | 8000 | PLC4 | CH4 | V4
5 | WY5 | 位移尺5 | 0-5V | 0 | 5 | 0 | 4000 | 0 | 225 | -10 | 10 | -8000 | 8000 | PLC5 | CH1 | V1
6 | WY6 | 位移尺6 | 0-5V | 0 | 5 | 0 | 4000 | 0 | 225 | -10 | 10 | -8000 | 8000 | PLC5 | CH2 | V2 |  | X轴
7 | WY7 | 位移尺7 | 0-5V | 0 | 5 | 0 | 4000 | 0 | 225 | -10 | 10 | -8000 | 8000 | PLC5 | CH3 | V3 |  | Y左
8 | WY8 | 位移尺8 | 0-5V | 0 | 5 | 0 | 4000 | 0 | 225 | -10 | 10 | -8000 | 8000 | PLC5 | CH4 | V4 |  | Y中
9 | WY9 | 位移尺9 | 0-5V | 0 | 5 | 0 | 4000 | 0 | 225 | -10 | 10 | -8000 | 8000 | PLC6 | CH1 | V1 |  | Y右
10 | WY10 | 位移尺10 | 0-5V | 0 | 5 | 0 | 4000 | 0 | 100 | -10 | 10 | -8000 | 8000 | PLC6 | CH2 | V2 |  | Z左
11 | WY11 | 位移尺11 | 0-5V | 0 | 5 | 0 | 4000 | 0 | 100 | -10 | 10 | -8000 | 8000 | PLC6 | CH3 | V3 |  | Z中
12 | WY12 | 位移尺12 | 0-5V | 0 | 5 | 0 | 4000 | 0 | 100 | -10 | 10 | -8000 | 8000 | PLC6 | CH4 | V4 |  | Z右
13 | FY1 | 600风压 | 4～20mA | 4 | 20 | 0 | 4000 | -600 | 600 | -12 | 20 | -8000 | 8000 | PLC7 | CH1 | V1/I1
14 | FY2 | 12k风压 | 4～20mA | 4 | 20 | 0 | 4000 | -12000 | 12000 | -12 | 20 | -8000 | 8000 | PLC7 | CH2 | V2/I2
15 | FS1 | 细管风速 | 4～20mA | 4 | 20 | 0 | 4000 | 0 | 30 | -12 | 20 | -8000 | 8000 | PLC7 | CH3 | V3/I3
16 | FS2 | 粗管风速 | 4～20mA | 4 | 20 | 0 | 4000 | 0 | 30 | -12 | 20 | -8000 | 8000 | PLC7 | CH4 | V4/I4
方向 | 数量 | 量程
X轴 | 1 | 0-225 | [5 empty] | 0 | 2000 | 4000
Y轴 | 3 | 0-225 | [5 empty] | -600 | 0 | 600
Z轴 | 3 | 0-100
方向定义：正面面向设备
[8 empty] | 0 | 2000 | 4000
[8 empty] | -12000 | 0 | 12000