## DIO量
类型 | 地址 | 信号名称 | 模式切换复位 | 备注
DI | X0 | 正压到位输入
| X1 | 负压到位输入
| X2 | 手动模式输入
| X3 | 手动正压输入
| X4 | 手动负压输入
| X5 | 备用
| X6 | 伺服报警输入
| X7 | 备用
DO | Y0 | 定位进脉冲输出 | ✔
| Y1 | 定位方向输出 | ✔
| Y2 | 伺服使能输出 | ✔
| Y3 | 报警复位输出 | ✔
| Y4 | 顺时针旋转输出 | ✔
| Y5 | 逆时针旋转输出 | ✔
当俯视阀门叶片，顺时针旋转时设为伺服正向

## M量
M0-511，M768-999，M2000-2047
掉电保持：M512-767，M2048-4095
类型 | 序号 | 地址 | 信号名称 | 用完复位 | 每循环更新 | 模式 切换复位
设定变量（掉电保持） | 0 | M512 | 负压靠近方向设顺
| 1 | M513 | 正压靠近方向设逆
收到指令 | 0 | M0 | 收到自检指令
| 1 | M1 | 收到复位指令
| 2 | M2 | 收到正压模式指令
| 3 | M3 | 收到负压模式指令
| 4 | M4 | 收到正压准备指令
| 5 | M5 | 收到负压准备指令
| 6 | M6 | 收到正压波动指令
| 7 | M7 | 收到负压波动指令
设备状态 | 0 | M100 | 阀门故障状态 |  |  | √
| 1 | M101 | 伺服报警状态 |  |  | √
| 2 | M102 | 阀门正压位置 |  |  | √
| 3 | M103 | 阀门负压位置 |  |  | √
| 4 | M104 | 自检完成状态 |  |  | √
| 5 | M105 | 正压模式完成状态 |  |  | √
| 6 | M106 | 负压模式完成状态 |  |  | √
| 7 | M107 | 正压波动准备完成状态 |  |  | √
| 8 | M108 | 负压波动准备完成状态 |  |  | √
| 9 | M109 | 正压波动完成状态 |  |  | √
| 10 | M110 | 负压波动完成状态 |  |  | √
| 11 | M111 | 正压降低 |  |  | √
| 12 | M112 | 正压升高 |  |  | √
| 13 | M113 | 负压降低 |  |  | √
| 14 | M114 | 负压升高 |  |  | √
自检输出控制 | 0 | M301 | 正压自检定位方向
| 1 | M302 | 正压自检伺服使能
| 2 | M303 | 正压自检报警复位
| 3 | M304 | 正压自检顺时针旋转
| 4 | M305 | 正压自检逆时针旋转
| 5 | M306 | 负压自检定位方向
| 6 | M307 | 负压自检伺服使能
| 7 | M308 | 负压自检报警复位
| 8 | M309 | 负压自检顺时针旋转
| 9 | M310 | 负压自检逆时针旋转
手动按钮输出控制 | 0 | M311 | 正压手动定位方向
| 1 | M312 | 正压手动伺服使能
| 2 | M313 | 正压手动报警复位
| 3 | M314 | 正压手动顺时针旋转
| 4 | M315 | 正压手动逆时针旋转
| 5 | M316 | 负压手动定位方向
| 6 | M317 | 负压手动伺服使能
| 7 | M318 | 负压手动报警复位
| 8 | M319 | 负压手动顺时针旋转
| 9 | M320 | 负压手动逆时针旋转
正压模式输出控制 | 0 | M321 | 正压模式定位方向
| 1 | M322 | 正压模式伺服使能
| 2 | M323 | 正压模式报警复位
| 3 | M324 | 正压模式顺时针旋转
| 4 | M325 | 正压模式逆时针旋转
负压模式输出控制 | 5 | M326 | 负压模式定位方向
| 6 | M327 | 负压模式伺服使能
| 7 | M328 | 负压模式报警复位
| 8 | M329 | 负压模式顺时针旋转
| 9 | M330 | 负压模式逆时针旋转
正压低压准备模式输出控制 | 0 | M331 | 正低准备定位方向
| 1 | M332 | 正低准备伺服使能
| 2 | M333 | 正低准备报警复位
| 3 | M334 | 正低准备顺时针旋转
| 4 | M335 | 正低准备逆时针旋转
负压低压准备模式输出控制 | 0 | M336 | 负低准备定位方向
| 1 | M337 | 负低准备伺服使能
| 2 | M338 | 负低准备报警复位
| 3 | M339 | 负低准备顺时针旋转
| 4 | M340 | 负低准备逆时针旋转
正压波动压力降输出控制 | 0 | M341 | 正波降定位方向
| 1 | M342 | 正波降伺服使能
| 2 | M343 | 正波降报警复位
| 3 | M344 | 正波降顺时针旋转
| 4 | M345 | 正波降逆时针旋转
正压波动压力升输出控制 | 0 | M346 | 正波升定位方向
| 1 | M347 | 正波升伺服使能
| 2 | M348 | 正波升报警复位
| 3 | M349 | 正波升顺时针旋转
| 4 | M350 | 正波升逆时针旋转
负压波动压力降输出控制 | 0 | M351 | 负波降定位方向
| 1 | M352 | 负波降伺服使能
| 2 | M353 | 负波降报警复位
| 3 | M354 | 负波降顺时针旋转
| 4 | M355 | 负波降逆时针旋转
负压波动压力升输出控制 | 0 | M356 | 负波升定位方向
| 1 | M357 | 负波升伺服使能
| 2 | M358 | 负波升报警复位
| 3 | M359 | 负波升顺时针旋转
| 4 | M360 | 负波升逆时针旋转
报警复位输出控制 | 0 | M371 | 复位定位方向
| 1 | M372 | 复位伺服使能
| 2 | M373 | 复位报警复位
| 3 | M374 | 复位顺时针旋转
| 4 | M375 | 复位逆时针旋转
持续正压方向旋转输出控制 | 0 | M381 | 持续正转定位方向
| 1 | M382 | 持续正转伺服使能
| 2 | M383 | 持续正转报警复位
| 3 | M384 | 持续正转顺时针旋转
| 4 | M385 | 持续正转逆时针旋转
持续负压方向旋转输出控制 | 0 | M391 | 持续负转定位方向
| 1 | M392 | 持续负转伺服使能
| 2 | M393 | 持续负转报警复位
| 3 | M394 | 持续负转顺时针旋转
| 4 | M395 | 持续负转逆时针旋转
看门狗 | 0 | M400 | 看门狗
辅助指令 |  | M500 | 需要切正压标志
|  | M501 | 需要切负压标志

## 普通D量
类型 | 序号 | 编号 | 功用 | 数据 类型 | 备注 | D0-D407 | D600-D999 | D3920-D4999 | D408-599停电保持 | D2000-3919停电保持 | D1000~D1311特殊用途
暂存值 | 0 | D0 | 脉冲频率 | I32
| 1 | D1
| 2 | D2 | 脉冲个数 | I32
| 3 | D3
| 4 | D4 | 正压波动脉冲数 | I32 | 检测值
| 5 | D5
| 6 | D6 | 负压波动脉冲数 | I32 | 检测值
| 7 | D7
| 8 | D8 | 正压波动脉冲数修正后 | I32 | 最终值=检测值+修正值
| 9 | D9
| 10 | D10 | 负压波动脉冲数修正后 | I32 | 最终值=检测值+修正值
| 11 | D11
| 12 | D12 | 正压已波动次数 | I16
| 13 | D13 | 负压已波动次数 | I16
装置当前状态 | 0 | D100 | 故障类型：0无故障，1自检失败，2伺服报警，3正压定位失败，4负压定位失败，5正压准备失败，6负压准备失败，7正压波动失败，8负压波动失败 | I16
| 1 | D101 | 自检状态：0未自检，1负压自检中，2正压自检中，3自检完成，4自检失败 | I16
| 2 | D102 | 手动状态：0未动作，1正压动作中，2正压到位，3负压动作中，4负压到位，5手动超时 | I16
| 3 | D103 | 正压低压准备状态：0未动作，1寻找中，2准备完成，3脉冲超限 | I16
| 4 | D104 | 负压低压准备状态：0未动作，1寻找中，2准备完成，3脉冲超限 | I16
| 5 | D105 | 正压波动状态：0未动作，1压力减小，2压力最小值，3压力增大，4压力最大值，5波动完成，6故障 | I16
| 6 | D106 | 负压波动状态：0未动作，1压力减小，2压力最小值，3压力增大，4压力最大值，5波动完成，6故障 | I16
| 7 | D107 | 当前动作类型：0紧急停机，1故障停机，2手动切正压，3手动正压到位，4手动切负压，5手动负压到位，5负压自检中，6正压自检中，7切正压中，8正压到位，9切负压中，10负压到位，11正压低压准备中，12正压低压准备好，13正压波动降压，14正压波动升压，15负压波动降压，16负压波动升压 | I16
设备运行模式 | 0 | D400 | 01待机模式 02故障模式 03自检模式 04手动模式 05正压工作模式 06负压工作模式 07正压低压准备模式 08负压低压准备模式 09次数波动正压模式 10次数波动负压模式 21持续顺时针旋转 22持续逆时针旋转 88复位模式 | I16
上循环 模式 | 1 | D401 |  | I16
设定参数（停电保持） | 0 | D408 | 负压自检频率设定 | I32
| 1 | D409
| 2 | D410 | 正常旋转频率设定 | I32 | 手动控制按此频率
| 3 | D411
设定参数（停电保持） | 0 | D500 | 负压自检超时设定 | I16 | 100ms的倍数
| 1 | D501 | 正压自检超时设定 | I16 | 100ms的倍数
| 2 | D502 | 手动正压超时设定 | I16
| 3 | D503 | 手动负压超时设定 | I16
| 4 | D504 | 正压模式超时设定 | I16
| 5 | D505 | 负压模式超时设定 | I16
| 6 | D506 | 正低准备超时设定 | I16
| 7 | D507 | 负低准备超时设定 | I16
| 8 | D508 | 正压波动超时设定 | I16 | 单次动作
| 9 | D509 | 负压波动超时设定 | I16 | 单次动作
PLCLink反馈参数 | 0 | D600 | 当前模式 | I16
| 1 | D601 | 正压已波动次数 | I16
| 2 | D602 | 负压已波动次数 | I16
| 3 | D603 | 故障类型 | I16
| 4 | D604 | 自检状态 | I16
| 5 | D605 | 手动状态 | I16
| 6 | D606 | 正压低压准备状态 | I16
| 7 | D607 | 负压低压准备状态 | I16
| 8 | D608 | 正压波动状态 | I16
| 9 | D609 | 负压波动状态 | I16
| 10 | D610 | 当前动作类型 | I16
| 11 | D611 | 状态量1 | I16
| 12 | D612 | 状态量2 | I16
正压低压准备指令 | 0 | D4100 | 正压低压准备脉冲频率 | I32
| 1 | D4101
| 2 | D4102 | 正压低压准备脉冲个数 | I32
| 3 | D4103
| 4 | D4104 | 正压低压准备设定压力 | I16
| 5 | D4105 | 正压低压准备当前压力 | I16
负压低压准备指令 | 0 | D4110 | 负压低压准备脉冲频率 | I32
| 1 | D4111
| 2 | D4112 | 负压低压准备脉冲个数 | I32
| 3 | D4113
| 4 | D4114 | 负压低压准备设定压力 | I16
| 5 | D4115 | 负压低压准备当前压力 | I16
正压波动指令 | 0 | D4120 | 正压波动频率设定 | I32
| 1 | D4121
| 2 | D4122 | 正压波动脉冲修正 | I32
| 3 | D4123
| 4 | D4124 | 正压波动次数设定 | I16
负压波动指令 | 0 | D4130 | 负压波动频率设定 | I32
| 1 | D4131
| 2 | D4132 | 负压波动脉冲修正 | I32
| 3 | D4133
| 4 | D4134 | 负压波动次数设定 | I32
传输数据暂存区 | 0 | D4500 | 指令类型：0无指令，3重新自检，5正压模式，6负压模式，7正压准备，8负压准备，9正压波动，10负压波动，88故障复位 | I16
| 1 | D4501 | 低压准备脉冲频率 | ushort
| 2 | D4502 |  | ushort
| 3 | D4503 | 低压准备脉冲个数 | ushort
| 4 | D4504 |  | ushort
| 5 | D4505 | 设定压力 | ushort
| 6 | D4506 | 当前压力 | ushort
| 7 | D4507 | 波动脉冲频率 | ushort
| 8 | D4508 |  | ushort
| 9 | D4509 | 波动脉冲修正 | ushort
| 10 | D4510 |  | ushort
| 11 | D4511 | 波动次数 | ushort
| 12 | D4512 | 看门狗指令 | ushort

## 定时器
序号 | 定时器编号 | 功能 | 周期 | 时长 | 类型
1 | T0 |  | 100ms
2 | T1 |  | 100ms
3 | T2 | 看门狗1 | 100ms | 2s
4 | T3 | 看门狗2 | 100ms | 20s
5 | T10 | 负压自检超时定时器 | 100ms | 设定值
6 | T11 | 正压自检超时定时器 | 100ms | 设定值
7 | T12 | 正压手动超时定时器 | 100ms
8 | T13 | 负压手动超时定时器 | 100ms
9 | T14 | 正压模式超时定时器 | 100ms
10 | T15 | 负压模式超时定时器 | 100ms
11 | T16 | 正低准备超时定时器 | 100ms
| T17 | 负低准备超时定时器 | 100ms
| T18 | 正波降压超时定时器 | 100ms
| T19 | 正波升压超时定时器 | 100ms
| T20 | 负波降压超时定时器 | 100ms
| T21 | 负波升压超时定时器 | 100ms
| T22 | 故障复位定时器 | 100
| T23 |  | 100
| T24 | 正波升延时定时器 | 100
| T25 | 正波降延时定时器 | 100
| T26 | 负波升延时定时器 | 100
| T27 | 负波降延时定时器 | 100
| T28 |  | 100
| T29 |  | 100

## 指令
类型 | 序号 | 编号 | 待机1 |  | 重新自检3 |  | 正压模式5 |  | 负压模式6 |  | 正压低压准备7 |  | 负压低压准备8 |  | 正压波动9 |  | 负压波动10 |  | 持续正转21 |  | 持续反转22 |  | 故障复位88 |  | 看门狗
指令及数据暂存区 | 0 | D4500 | D400 | 模式 | D400 | 模式 | D400 | 模式 | D400 | 模式 | D400 | 模式 | D400 | 模式 | D400 | 模式 | D400 | 模式 | D400 | 模式 | D400 | 模式 | D400 | 模式
| 1 | D4501 | [8 empty] | D4100 | 低压准备脉冲频率 | D4110 | 低压准备脉冲频率
| 2 | D4502
| 3 | D4503 | [8 empty] | D4102 | 低压准备脉冲个数 | D4112 | 低压准备脉冲个数
| 4 | D4504
| 5 | D4505 | [8 empty] | D4104 | 设定压力 | D4114 | 设定压力
| 6 | D4506 | [8 empty] | D4105 | 当前压力 | D4115 | 当前压力
| 7 | D4507 | [12 empty] | D4120 | 波动脉冲频率 | D4130 | 波动脉冲频率
| 8 | D4508
| 9 | D4509 | [12 empty] | D4122 | 波动脉冲修正 | D4132 | 波动脉冲修正
| 10 | D4510
| 11 | D4511 | [12 empty] | D4124 | 波动次数 | D4134 | 波动次数
| 12 | D4512 |  | 喂狗 |  | 喂狗 |  | 喂狗 |  | 喂狗 |  | 喂狗 |  | 喂狗 |  | 喂狗 |  | 喂狗 | [5 empty] | 喂狗 | 喂狗